## PCB_Project
Comment | Description | Designator | Footprint | LibRef | Quantity
10nF | Cap Ceramic 0.01uF 10V X7R 10% SMD 0603 125C Paper T/R | C1 | C603 | CC0603KRX7R6BB103 | 1
10uF | CAPACITOR, 0805, X6S, 10V, 10UF | C2 | C603 | GRM21BC81A106KE18L | 1
Green | Green 0805 130 º Min 5 mcd Typical 12 mcd Water Clear Lens SMT LED | D1 | LED_0603 | LTST-C171GKT | 1
PREC002SAAN-RC | CONN HEADER VERT 2POS 2.54MM | J1 | 2CON | PREC002SAAN-RC | 1
1k | ROHM - ESR03EZPJ102 - SMD Chip Resistor, Anti-Surge, 0603 [1608 Metric], 1 kohm, ESR Series, 150 V, Thick Film, 250 mW | R1, R3 | R0603 | ESR03EZPJ102 | 2
10k | Res Thick Film 0603 10K Ohm 5% 1/10W ±100ppm/°C Molded SMD SMD Paper T/R | R2 | R0603 | RMCF0603JT10K0 | 1
NE555PSRE4 | IC OSC SINGLE TIMER 100KHZ 8SO | U1 | SOIC-8 | NE555PSRE4 | 1